## Sheet1
Designator | Description | Quantity | Value | Package | Case/Package | Footprint | Manufacturer | Manufacturer Part Number | Digikey Part Number | Mouser Part Number | JLCPCB Part Number
C1, C5 | CAP CER 10uF 35V X5R 0805 | 2 | 10uF | 0805 |  | CAP 0805 | Murata | GRM21BR6YA106KE43L | 490-10514-1-ND | 81-GRM21BR6YA106KE3L | C162422
C2, C4 | CAP 0603 DNP | 2 | DNP | 0603 |  | CAP 0603 NC
C3 | CAP CER 1000PF 50V X7R 0603 | 1 | 1nF |  | 0603 | CAP 0603 | Samsung | CL10B102KB8NNNC | 1276-1018-1-ND | 187-CL10B102KB8NNNC | C1588
H1, H2, H3, H4 | BRD SPT SNAP LOCK REST MNT 4MM | 4 |  |  |  | Board Standoffs-Footprint-1 | Essentra Components | PSD-4M-19 | PSD-4M-19-ND | 144-PSD-4M-19 | C957040
P1 | CONN HEADER VERT 2POS 2.54MM | 1 |  | TH |  | 2 Pin Header-Footprint-1 | Sullins Connector Solutions | PREC002SAAN-RC | S1012EC-02-ND |  | C7501260
P2 | CONN HEADER VERT 3POS 2.54MM | 1 |  | TH |  | 3 Pin Header w_Jumper-Footprint-1 | Sullins Connector Solutions | PREC003SAAN-RC | S1012EC-03-ND |  | C7501261
Q1 | MOSFET N-CH 30V 35A 8VSON CSD17577Q3A DNP | 1 | DNP | 8-PowerVDFN |  | CSD17577Q3A
R1 | RES 100K OHM 1% 1/10W 0603 | 1 | 100k |  | 0603 | RES 0603 | Yageo | RC0603FR-07100KL | 311-100KHRCT-ND | 603-RC0603FR-07100KL | C14675
R2 | RES 0 OHM JUMPER 1/10W 0603 | 1 | 0 | 0603 |  | RES 0603 | Yageo | RC0603FR-070RL | 311-0.0HRCT-ND | 603-RC0603FR-070RL | C21189
TP1, TP2, TP3, TP4 | TERM TURRET SINGLE L=5.56MM TIN | 4 |  | TH |  | KSTN-1502-2 | Keystone | 1502-2 | 36-1502-2-ND | 534-1502-2 | C4355001
TP5, TP7, TP10 | PC TEST POINT MULTIPURPOSE RED | 3 |  | TH |  | KSTN-5010_V | Keystone | 5010 | 36-5010-ND | 534-5010 | C5199813
TP6, TP8 | PC TEST POINT MULTIPURPOSE BLACK | 2 |  | TH |  | KSTN-5011_V | Keystone | 5011 | 36-5011-ND | 534-5011 | C5199814
TP9 | PC TEST POINT MULTIPURPOSE YELLOW | 1 |  | TH |  | KSTN-5014_V | Keystone | 5014 | 36-5014-ND | 534-5014 | C238128
U1 | 5A Load Switch with Current Limit Control and Reverse Blocking FET Control | 1 |  | TDFN33-10 |  | KTS1630 | Kinetic Technologies | KTS1630AEVAD-TB | 2763-KTS1630AEVAD-TBCT-ND | 389-KTS1630AEVAD-TB
BOM-0036-01