## KTS1900QGXAA-ZR-MMEV01
Designator | Description | Quantity | Value | Footprint | Manufacturer | Manufacturer Part Number | Digikey Part Number | Mouser Part Number | JLCPCB Part Number
C1 | CAP CER 0.1UF 100V X7R 0603 DNP | 1 | DNP | CAP 0603
C2, C4 | CAP CER 2.2UF 100V X7R 1210 | 2 | 2.2uF | CAP 1206, CAP 1210 | Samsung | CL32B225KCJSNNE | 1276-3362-1-ND | 187-CL32B225KCJSNNE | C55151
C5 | CAP ALUM 220UF 20% 63V SMD DNP | 1 | DNP | EEEFK0J332AQ DNP
C6 | CAP CER 10000PF 100V X7R 0805 DNP | 1 | DNP | CAP 1206
C7 | CAP CER 10000PF 500V X7R 1206 | 1 | 10nF | CAP 1206 | Yageo | CC1206JKX7RBBB103 | 311-4387-1-ND | 603-CC1206JKX7RBBB103 | C527275
CN1, CN2, CN3, CN4 | CONN BANANA JACK SOLDER | 4 |  | KSTN-575-4 | Keystone Electronics | 575-4 | 36-575-4-ND | 534-575-4 | C4944061
D1 | ESD Bi-Directional Suppressors / TVS Diodes 600W 33V | 1 | SMBJ33CA-13-F | SMBJ33CA-13-F | Diodes Incorporated | SMBJ33CA-13-F | SMBJ33CA-FDICT-ND | 621-SMBJ33CA-13-F | C135068
D2 | TVS DIODE 58VWM 93.6VC SMB DNP | 1 | DNP | SMBJ58A-13-F
D3 | TVS DIODE 24VWM 38.9VC SMB DNP | 1 | DNP | SMBJ24A-13-F
D4 | TVS DIODE 58VWM 93.6VC DO214AC DNP | 1 | DNP | SMAJ58A
D5 | DIODE ZENER 12V 150MW SOD523 DNP | 1 | DNP | DDZ9699T-7
D6 | DIODE GEN PURP 300V 250MA SOD523 DNP | 1 | DNP | BAS521-7
P1 | CONN HEADER VERT 3POS 2.54MM | 1 |  | 3 Pin Header-Footprint-1 | Sullins | PREC003SAAN-RC | S1012EC-03-ND |  | C124376
Q1, Q2 | MOSFET N-CH 100V 120A D2PAK | 2 |  | IPB027N10N3GATMA1 | Infineon Technologies | IPB027N10N3GATMA1 | IPB027N10N3GATMA1CT-ND | 726-IPB027N10N3GATMA | C513216
R1 | RES 10 OHM 1% 1/8W 0805 | 1 | 10 | RES 0805 | Yageo | RC0805FR-0710RL | 311-10.0CRCT-ND | 603-RC0805FR-0710RL | C96347
R2 | RES 100 OHM 1% 1/8W 0805 DNP | 1 | DNP | RES 0805
R3 | RES 100 OHM 1% 1/2W 1210 | 1 | 100 | RES 1210 | Yageo | RC1210FR-07100RL | 13-RC1210FR-07100RLCT-ND | 603-RC1210FR-07100RL | C83143
TP1, TP2, TP3, TP4, TP5 | PC TEST POINT MINIATURE | 5 |  | KEYSTONE_5015 | Keystone Electronics | 5015 | 36-5015CT-ND | 534-5015, [NoParam] | C2906768
U1 | Ideal Diode and Load Switch Controller with Reverse Input Protection | 1 |  | KTS1900 | Kinetic Technologies | KTS1900QGXAA-TA | 2763-KTS1900QGXAA-TACT-ND | 389-KTS1900QGXAA-TA | C9900196112
BOM-0000-00