## Sheet1
Designator | Description | Quantity | Value | Package | #Column Name Error:' Case/Package | Footprint | Manufacturer | Manufacturer Part Number | Digikey Part Number | Mouser Part Number | JLCPCB Part Number
/FLT, CC1_C, CC1_S, CC2_C, CC2_S, EPR_EN, GATE_Test, GND1, GND2, GND3, GND4, GND5, GND6, K_CC1_C, K_CC1_S, K_CC2_C, K_CC2_S, K_SBU1_C, K_SBU1_S, K_SBU2_C, K_SBU2_S, K_VBUS, K_VBUS_LV, K_VCC, K_VIO, RPD_G1, RPD_G2, SBU1_C, SBU1_S, SBU2_C, SBU2_S, T_CESD | 1x 1POS P = 2.54mm TH | 32 |  | TH 1P 2.54mm |  | header 1 pin | XFCN | PZ254V-11-01P |  |  | C492400
CVCC | CAP CER 1.0uF 50V X5R 0603 | 1 | 1uF | 0603 |  | CAP 0603 | muRata | GRT188R61H105KE13D | 490-12330-2-ND | 81-GRT188R61H105KE3D | C126631
CVBUS | CAP CER 10uF 100V X7S 1210 | 1 | 10uF | 1210 |  | CAP 1206 | muRata | GRM32EC72A106KE05L | 490-16266-2-ND | 81-GRM32EC72A106KE05 | C576517
CESD, CVBUS_LV | CAP CER 100nF 100V X7R 0603 | 2 | 100nF | 0603 |  | CAP 0603 | muRata | GCJ188R72A104KA01D | 490-13420-2-ND | 81-GCJ188R72A104KA1D | C161117
C1, C2 | CAP CER 330pF 100V C0G 0603 | 2 | DNP | 0603 |  | CAP 0603 NC | muRata | GCM1885C2A331JA16D | 490-4948-2-ND | 81-GCM1885C2A331J16D | C126579
JP1 | CONN HEADER VERT 3POS 2.54MM | 1 |  | TH P=2.54mm |  | 2.54mmheader3 | MOLEX | 22284031 | WM50017-03-ND | 538-22-28-4031 | C5457343
U1 | KTU1133EUAJ-TD WQFN33-20 | 1 |  | WQFN33-20 |  | WQFN33-20 | Kinetic Technologies | KTU1133EUAJ-TD | 2763-KTU1133EUAJ-TDTR-ND | 389-KTU1133EUAJ-TD
Q1 | MOSFET N-CH 80V 12.5A 6PQFN | 1 |  | PQFN 2x2 |  | PQFN 2x2 (DFN2020) | Infineon | IRL80HS120 | IRL80HS120TR-ND | 726-IRL80HS120 | C538143
R1, R2 | RES SMD 0Ω 1% 1/10W 0603 | 2 | 0Ω | 0603 |  | RES 0603 | YAGEO | RC0603JR-070RL | 311-0.0GRTR-ND | 603-RC0603JR-070RL | C95177
R_/FLT | RES SMD 47K 1% 1/10W 0603 | 1 | 47K | 0603 |  | RES 0603 | YAGEO | RC0603FR-0747KL | 311-47.0KHRTR-ND | 603-RC0603FR-0747KL | C105579
TP1, TP2, TP3, TP4, VBUS, VBUS_LV, VCC | TERM TURRET SINGLE L=5.56MM TIN | 7 |  | TH |  | Test Point | Keystone | 1502-2 | 36-1502-2-ND | 534-1502-2 | C4355001
BOM-0040-01